## 封-1 招标工程量清单封面
| 加油罩棚 |  |  | 工程
招 标 工 程 量 清 单
招 标 人：
(单位盖章)
造价咨询人：
(单位盖章)
年 月 日
封-1

## 扉-1 招标工程量清单扉页
| 加油罩棚 |  |  |  | 工程
招 标 工 程 量 清 单
招 标 人： |  |  | 造价咨询人：
|  | （单位盖章） |  | (单位资质专用章)
法定代表人 或其授权人： |  |  | 法定代表人 或其授权人：
|  | (签字或盖章) |  | (签字或盖章)
编 制 人： |  |  | 复 核 人：
|  | (造价人员签字盖专用章) |  | (造价工程师签字盖专用章)
编制时间： |  | 年 月 日 | 复核时间： | 年 月 日
扉-1

## 表-01 总说明
总 说 明
工程名称： 加油罩棚 | 第 1 页 共 1 页
表-01

## 表-08 分部分项工程和单价措施项目清单与计价表
分部分项工程和单价措施项目清单与计价表
工程名称：加油罩棚 |  |  |  |  | 标段：枝江市江汉大道南加油站建设项目 |  |  | 第 1 页 共 9 页
序号 | 项目编码 | 项目名称 | 项目特征描述 | 计量单位 |  | 工程量 | 金额（元）
[7 empty] | 综合单价 |  | 合价 | 其中
暂估价
| A.1 | 土石方工程
1 | 010101001001 | 平整场地 | 1.土壤类别自行考虑 2.弃土运距:施工单位自行考虑 | m2 |  | 108.69
2 | 010101002001 | 挖一般土方 | 1.土壤类别:自行考虑 2.挖土深度:详见设计图 3.弃土运距:施工单位自行考虑 | m3 |  | 1178.67
3 | 010103001001 | 回填方 | 1.密实度要求:达到设计要求 2.填方材料品种:达到设计要求 3.填方来源、运距:原土回填 | m3 |  | 479.44
4 | 010103002001 | 余方弃置 | 1、土方外弃： 1、弃土方外运运距自行考虑。 | m3 |  | 699.23
分部小计
| A.4 | 砌筑工程
5 | 010401001001 | 砖基础 | 加油岛基础：MU15烧结煤矸石砖,M7.5混合砂浆砌筑，详见施工图 | m3 |  | 6.38
6 | 011207001001 | 墙面装饰板 | 加油岛侧面防撞设施，4mm厚钢板，围边S11喷漆，满足设计及规范要求 | m2 |  | 123.18
7 | 011101001001 | 水泥砂浆楼地面 | 加油岛砖砌体面层抹灰，20厚1:2.5水泥砂浆抹面(找平磨光)；详见施工图； | m2 |  | 12.75
8 | 011102003001 | 块料楼地面 | 加油岛面层防滑地砖铺设：3、面铺防滑砖，10 厚干硬性水泥砂浆，详见施工图 | m2 |  | 12.75
分部小计
| A.5 | 混凝土及钢筋混凝土工程
9 | 010501001001 | 垫层 | 1、混凝土强度等级C20； 2、混凝土拌合要求：预拌混凝土 | m3 |  | 19.11
10 | 010501001002 | 垫层 | 1、中粗砂或砂石级配； 2、压实系数不小于0.97 | m3 |  | 89.27
本页小计
注：为计取规费等的使用，可在表中增设其中：“定额人工费”。
表—08
分部分项工程和单价措施项目清单与计价表
工程名称：加油罩棚 |  |  |  |  | 标段：枝江市江汉大道南加油站建设项目 |  |  | 第 2 页 共 9 页
序号 | 项目编码 | 项目名称 | 项目特征描述 | 计量单位 |  | 工程量 | 金额（元）
[7 empty] | 综合单价 |  | 合价 | 其中
暂估价
11 | 010501004001 | 满堂基础 | 筏板基础 1、混凝土强度等级C30； 2、混凝土拌合要求：预拌混凝土 | m3 |  | 91.49
12 | 010502001001 | 矩形柱 | 1、混凝土强度等级C30； 2、混凝土拌合要求：预拌混凝土 | m3 |  | 5.91
13 | 010503004001 | 圈梁 | 1、混凝土强度等级C30； 2、混凝土拌合要求：预拌混凝土 3、加油岛成品防泄漏池子支撑构件。 | m3 |  | 3.39
14 | 010504001001 | 直形墙 | 1、混凝土强度等级C30； 2、混凝土拌合要求：预拌混凝土 | m3 |  | 49.46
15 | 010505001001 | 有梁板 | 1、混凝土强度等级C30； 2、混凝土拌合要求：预拌混凝土 | m3 |  | 25.24
16 | 010507007001 | 其他构件 | 构造柱柱脚外包C35混凝土，详见施工图 | m3 |  | 0.61
17 | 010507007002 | 其他构件 | 柱脚C40无收缩细石混凝土，详见施工图 | m3 |  | 0.45
18 | 010515001001 | 现浇构件钢筋（箍筋） | 钢筋规格及型号：HPB300 φ6.5，制作、安装 | t |  | 0.012
19 | 010515001002 | 现浇构件钢筋 | 钢筋规格及型号：HPB300 φ8，制作、安装 | t |  | 0.018
20 | 010515001003 | 现浇构件钢筋（箍筋） | 钢筋规格及型号：HRB400E φ6.5，制作、安装 | t |  | 0.019
21 | 010515001004 | 现浇构件钢筋（箍筋） | 钢筋规格及型号：HRB400E φ8，制作、安装 | t |  | 1.351
22 | 010515001005 | 现浇构件钢筋（箍筋） | 钢筋规格及型号：HRB400E φ10，制作、安装 | t |  | 1.326
23 | 010515001006 | 现浇构件钢筋 | 钢筋规格及型号：HRB400E φ12，制作、安装 | t |  | 2.291
24 | 010515001007 | 现浇构件钢筋 | 钢筋规格及型号：HRB400E φ14，制作、安装 | t |  | 1.256
25 | 010515001008 | 现浇构件钢筋 | 钢筋规格及型号：HRB400E φ16，制作、安装 | t |  | 7.568
本页小计
注：为计取规费等的使用，可在表中增设其中：“定额人工费”。
表—08
分部分项工程和单价措施项目清单与计价表
工程名称：加油罩棚 |  |  |  |  | 标段：枝江市江汉大道南加油站建设项目 |  |  | 第 3 页 共 9 页
序号 | 项目编码 | 项目名称 | 项目特征描述 | 计量单位 |  | 工程量 | 金额（元）
[7 empty] | 综合单价 |  | 合价 | 其中
暂估价
26 | 010515001009 | 现浇构件钢筋 | 钢筋规格及型号：HRB400E φ18，制作、安装 | t |  | 0.636
27 | 010515001010 | 现浇构件钢筋 | 钢筋规格及型号：HRB400E φ20，制作、安装 | t |  | 0.609
28 | 010515001011 | 现浇构件钢筋 | 钢筋规格及型号：HRB400E φ22，制作、安装 | t |  | 0.274
29 | 010515001012 | 现浇构件钢筋 | 钢筋规格及型号：HRB400E φ25，制作、安装 | t |  | 2.671
30 | 010516001001 | 螺栓 | M30高强螺栓，详见施工图 | t |  | 1.261
31 | 010516003001 | 机械连接 | 1.连接方式:直螺纹套筒连接 2.规格:直径≤16mm 3.满足设计及规范要求 | 个 |  | 252
32 | 010516003002 | 机械连接 | 1.连接方式:直螺纹套筒连接 2.规格:直径≤18mm 3.满足设计及规范要求 | 个 |  | 4
33 | 010516003003 | 机械连接 | 1.连接方式:直螺纹套筒连接 2.规格:直径≤20mm 3.满足设计及规范要求 | 个 |  | 20
34 | 010516003004 | 机械连接 | 1.连接方式:直螺纹套筒连接 2.规格:直径≤22mm 3.满足设计及规范要求 | 个 |  | 7
35 | 010516003005 | 机械连接 | 1.钢筋电渣压力焊φ16 2.满足设计及规范要求 | 个 |  | 116
36 | 010516003006 | 机械连接 | 1.连接方式:直螺纹套筒连接 2.规格:直径≤25mm 3.满足设计及规范要求 | 个 |  | 97
37 | 010516003007 | 机械连接 | 1.钢筋电渣压力焊φ18 2.满足设计及规范要求 | 个 |  | 48
分部小计
| A.6 | 金属结构工程
本页小计
注：为计取规费等的使用，可在表中增设其中：“定额人工费”。
表—08
分部分项工程和单价措施项目清单与计价表
工程名称：加油罩棚 |  |  |  |  | 标段：枝江市江汉大道南加油站建设项目 |  |  | 第 4 页 共 9 页
序号 | 项目编码 | 项目名称 | 项目特征描述 | 计量单位 |  | 工程量 | 金额（元）
[7 empty] | 综合单价 |  | 合价 | 其中
暂估价
38 | 010601001001 | 钢网架 | 1.螺栓球制作安装，材质为《优质碳素结构钢》GB/T699-2015中规定的45钢。 2.构件制作完毕后钢构件表面均应进行喷砂除锈处理，除锈等级Sa2.5； 3.钢构件表面除锈后面刷环氧富锌底漆2遍，环氧云铁中间漆2遍，聚氨酯面漆3遍； 4.防火涂料喷涂，超薄型防火涂料，厚度不小于30um，耐火极限2.5小时， 详见施工图 | t |  | 2.729
39 | 010603003001 | 钢管柱 | 1.508*14圆管柱安装，材质Q355B； 2.构件制作完毕后钢构件表面均应进行喷砂除锈处理，除锈等级Sa2.5； 3.钢构件表面除锈后面刷环氧富锌底漆2遍，环氧云铁中间漆2遍，聚氨酯面漆3遍； 4.防火涂料喷涂，超薄型防火涂料，厚度不小于30um，耐火极限2.5小时， 详见施工图； | t |  | 5.517
40 | 010606001001 | 钢支撑、钢拉条 | 1.网架杆件制作安装，材质Q355B； 2.构件制作完毕后钢构件表面均应进行喷砂除锈处理，除锈等级Sa2.5； 3.钢构件表面除锈后面刷环氧富锌底漆2遍，环氧云铁中间漆2遍，聚氨酯面漆3遍； 4.防火涂料喷涂，超薄型防火涂料，厚度不小于30um，耐火极限2.5小时， 详见施工图 | t |  | 8.399
本页小计
注：为计取规费等的使用，可在表中增设其中：“定额人工费”。
表—08
分部分项工程和单价措施项目清单与计价表
工程名称：加油罩棚 |  |  |  |  | 标段：枝江市江汉大道南加油站建设项目 |  |  | 第 5 页 共 9 页
序号 | 项目编码 | 项目名称 | 项目特征描述 | 计量单位 |  | 工程量 | 金额（元）
[7 empty] | 综合单价 |  | 合价 | 其中
暂估价
41 | 010606002001 | 钢檩条 | 1.C100*50*15*2.5主檩条制作安装，材质Q355B； 2.构件制作完毕后钢构件表面均应进行喷砂除锈处理，除锈等级Sa2.5； 3.钢构件表面除锈后面刷环氧富锌底漆2遍，环氧云铁中间漆2遍，聚氨酯面漆3遍； 4.防火涂料喷涂，超薄型防火涂料，厚度不小于30um，耐火极限2.5小时， 详见施工图； | t |  | 1.37
42 | 010606002002 | 钢檩条 | 1.C80*40*15*2.0次檩条制作安装，材质Q355B； 2.构件制作完毕后钢构件表面均应进行喷砂除锈处理，除锈等级Sa2.5； 3.钢构件表面除锈后面刷环氧富锌底漆2遍，环氧云铁中间漆2遍，聚氨酯面漆3遍； 4.防火涂料喷涂，超薄型防火涂料，厚度不小于30um，耐火极限2.5小时， 详见施工图； | t |  | 1.785
43 | 010606013001 | 零星钢构件 | 1.柱脚垫板、柱顶封板、加劲板，制作安装，材质Q355B； 2.构件制作完毕后钢构件表面均应进行喷砂除锈处理，除锈等级Sa2.5； 3.钢构件表面除锈后面刷环氧富锌底漆2遍，环氧云铁中间漆2遍，聚氨酯面漆3遍； 4.防火涂料喷涂，超薄型防火涂料，厚度不小于30um，耐火极限2.5小时， 详见施工图 | t |  | 1.244
本页小计
注：为计取规费等的使用，可在表中增设其中：“定额人工费”。
表—08
分部分项工程和单价措施项目清单与计价表
工程名称：加油罩棚 |  |  |  |  | 标段：枝江市江汉大道南加油站建设项目 |  |  | 第 6 页 共 9 页
序号 | 项目编码 | 项目名称 | 项目特征描述 | 计量单位 |  | 工程量 | 金额（元）
[7 empty] | 综合单价 |  | 合价 | 其中
暂估价
44 | 010606013002 | 零星钢构件 | 1.网架支架底板、过渡板、垫板、肋板、封板制作安装，材质Q355B； 2.构件制作完毕后钢构件表面均应进行喷砂除锈处理，除锈等级Sa2.5； 3.钢构件表面除锈后面刷环氧富锌底漆2遍，环氧云铁中间漆2遍，聚氨酯面漆3遍； 4.防火涂料喷涂，超薄型防火涂料，厚度不小于30um，耐火极限2.5小时， 详见施工图 | t |  | 0.939
45 | 010606013003 | 零星钢构件 | 1.锥头制作安装，材质Q355B； 2.构件制作完毕后钢构件表面均应进行喷砂除锈处理，除锈等级Sa2.5； 3.钢构件表面除锈后面刷环氧富锌底漆2遍，环氧云铁中间漆2遍，聚氨酯面漆3遍； 4.防火涂料喷涂，超薄型防火涂料，厚度不小于30um，耐火极限2.5小时， 详见施工图 | t |  | 0.156
分部小计
| A.9 | 屋面及防水工程
46 | 010901002001 | 型材屋面 | 蓝色压型钢板屋面，彩钢板厚度0.6mm,360度滑动支架咬合连接，详见施工图 | m2 |  | 576
47 | 010902004001 | 屋面排水管 | 名称、屋面落水管 做法：φ110白色UPVC落水管,立管每3m设伸缩节一个。参11ZJ201-38页大样b | m |  | 120
48 | 010902007001 | 屋面天沟、檐沟 | 屋面不锈钢天沟，详见施工图 | m2 |  | 36.96
49 | 010903004001 | 墙面变形缝 | 3mm钢板止水带，满足设计及规范要求 | m |  | 41
分部小计
本页小计
注：为计取规费等的使用，可在表中增设其中：“定额人工费”。
表—08
分部分项工程和单价措施项目清单与计价表
工程名称：加油罩棚 |  |  |  |  | 标段：枝江市江汉大道南加油站建设项目 |  |  | 第 7 页 共 9 页
序号 | 项目编码 | 项目名称 | 项目特征描述 | 计量单位 |  | 工程量 | 金额（元）
[7 empty] | 综合单价 |  | 合价 | 其中
暂估价
| A.12 | 墙、柱面装饰与隔断、幕墙工程
50 | 011207001002 | 墙面装饰板 | 罩棚顶棚侧铝板饰面，满足设计及规范要求，详见施工图 | m2 |  | 195.42
51 | 011208001001 | 柱（梁）面装饰 | 柱面装饰，暂按木龙骨、防火板饰面考虑，详见施工图 | m2 |  | 54.08
分部小计
天棚工程
52 | 011302001001 | 吊顶天棚 | 天棚铝板饰面，满足设计及规范要求，详见施工图 | m2 |  | 576
分部小计
| A.15 | 其他装饰工程
53 | 011508004001 | 金属字 | 艺术字制作安装，1㎡以上，详见施工图 | 个 |  | 33
54 | 011508004002 | LOGO | 加油站形象logo标志，暂按铝板材质考虑，详见施工图 | 个 |  | 2
55 | 011508004003 | 金属字 | 艺术字制作安装，1㎡以内，详见施工图 | 个 |  | 12
分部小计
措施项目
56 | 011702002001 | 矩形柱 | 矩形柱模板 1.模板类型及支撑方式：施工单位自行考虑； 2.包括模板制作；模板安装、拆除、整理堆放及场内外运输；清理模板粘结物及模内杂物、刷隔离剂等； 3.含超高增加费。 | m2 |  | 38.37
本页小计
注：为计取规费等的使用，可在表中增设其中：“定额人工费”。
表—08
分部分项工程和单价措施项目清单与计价表
工程名称：加油罩棚 |  |  |  |  | 标段：枝江市江汉大道南加油站建设项目 |  |  | 第 8 页 共 9 页
序号 | 项目编码 | 项目名称 | 项目特征描述 | 计量单位 |  | 工程量 | 金额（元）
[7 empty] | 综合单价 |  | 合价 | 其中
暂估价
57 | 011702011001 | 直形墙 | 直行墙模板 1.模板类型及支撑方式：施工单位自行考虑； 2.包括模板制作；模板安装、拆除、整理堆放及场内外运输；清理模板粘结物及模内杂物、刷隔离剂等； 3.含超高增加费。 | m2 |  | 324.64
58 | 011702001001 | 基础 | 筏板基础模板 1.模板类型及支撑方式：施工单位自行考虑； 2.包括模板制作；模板安装、拆除、整理堆放及场内外运输；清理模板粘结物及模内杂物、刷隔离剂等； 3.含超高增加费。 | m2 |  | 40.42
59 | 011702001002 | 垫层 | 垫层模板 1.模板类型及支撑方式：施工单位自行考虑； 2.包括模板制作；模板安装、拆除、整理堆放及场内外运输；清理模板粘结物及模内杂物、刷隔离剂等； 3.含超高增加费。 | m2 |  | 8.16
60 | 011702008001 | 圈梁 | 防渗漏池子支撑构件模板 1.模板类型及支撑方式：施工单位自行考虑； 2.包括模板制作；模板安装、拆除、整理堆放及场内外运输；清理模板粘结物及模内杂物、刷隔离剂等； | m2 |  | 3.02
61 | 011702025001 | 其他现浇构件 | 柱脚混凝土外包模板 1.模板类型及支撑方式：施工单位自行考虑； 2.包括模板制作；模板安装、拆除、整理堆放及场内外运输；清理模板粘结物及模内杂物、刷隔离剂等； | m2 |  | 3.12
本页小计
注：为计取规费等的使用，可在表中增设其中：“定额人工费”。
表—08
分部分项工程和单价措施项目清单与计价表
工程名称：加油罩棚 |  |  |  |  | 标段：枝江市江汉大道南加油站建设项目 |  |  | 第 9 页 共 9 页
序号 | 项目编码 | 项目名称 | 项目特征描述 | 计量单位 |  | 工程量 | 金额（元）
[7 empty] | 综合单价 |  | 合价 | 其中
暂估价
62 | 011702014001 | 有梁板 | 有梁板模板 1.模板类型及支撑方式：施工单位自行考虑； 2.包括模板制作；模板安装、拆除、整理堆放及场内外运输；清理模板粘结物及模内杂物、刷隔离剂等； 3.含超高增加费。 | m2 |  | 120.19
63 | 011703001001 | 垂直运输 | 框剪结构，地下一层，高度详施工图 | m2 |  | 108.69
64 | 011701001001 | 综合脚手架 | 综合脚手架，高度详施工图，脚手架材质、搭设方式、高度由投标人自行确定。 | m2 |  | 108.69
65 | 011705001001 | 大型机械设备进出场及安拆 | 大型机械设备进出场及安拆，根据施工组织设计自行考虑 | 台·次 |  | 1
66 | 011701003001 | 里脚手架 | 罩棚装饰用脚手架，高度详施工图，脚手架材质、搭设方式、高度由投标人自行确定。 | m2 |  | 576
分部小计
本页小计
合 计
注：为计取规费等的使用，可在表中增设其中：“定额人工费”。
表—08

## 表-12 其他项目清单与计价汇总表
其他项目清单与计价汇总表
工程名称：加油罩棚 |  |  | 标段：枝江市江汉大道南加油站建设项目 |  | 第 1 页 共 1 页
序号 | 项目名称 | 金额（元） |  | 结算金额（元） |  | 备注
1 | 暂列金额 | 0.00 |  |  |  | 明细详见表-12-1
2 | 暂估价 | 0.00
2.1 | 材料暂估价 | — |  |  |  | 明细详见表-12-2
2.2 | 专业工程暂估价 | 0.00 |  |  |  | 明细详见表-12-3
3 | 计日工 |  |  |  |  | 明细详见表-12-4
4 | 总承包服务费 |  |  |  |  | 明细详见表-12-5
5 | 索赔与现场签证费 | 0.00
6 | 增值税 | 0.00
合 计 | [5 empty] | —
注：材料（工程设备）暂估单价进入清单项目综合单价，此处不汇总。
表—12

## 表-12-1 暂列金额表
暂列金额明细表
工程名称：加油罩棚 |  |  | 标段：枝江市江汉大道南加油站建设项目 |  | 第 1 页 共 1 页
序号 | 项目名称 | 计量单位 |  | 暂定金额（元） |  | 备注
1
合 计 |  |  |  | 0.00 |  | —
注：此表由招标人填写，如不能详列，也可只列暂列金额总额，投标人应将上述暂列金额计入投标总价中。
表—12—1

## 表-12-2 材料(工程设备)暂估价及调整表
材料（工程设备）暂估单价及调整表
工程名称：加油罩棚 | [5 empty] | 标段：枝江市江汉大道南加油站建设项目 |  |  |  | 第 1 页 共 1 页
序号 | 材料(工程设备) 名称、规格、型号 | 计量单位 | 数量 |  | 暂估（元） |  |  | 确认(元) |  |  | 差额±(元) |  | 备注
|  |  | 暂估 | 确认 | 单价 |  | 合价 | 单价 | 合价 |  | 单价 | 合价
合 计
注：1.此表由招标人填写“暂估单价”，并在备注栏说明暂估价的材料、工程设备拟用在那些清单项目上，投标人应将上述材料、工程设备暂估单价计入工程量清单综合单价报价中
表—12—2

## 表-12-3 专业工程暂估价及结算价表
专业工程暂估价及结算价表
工程名称：加油罩棚 |  |  | 标段：枝江市江汉大道南加油站建设项目 |  | 第 1 页 共 1 页
序号 | 工程名称 | 工程内容 | 暂估金额 （元） | 结算金额 (元) | 差额 ±(元) | 备注
1
合 计 |  |  | 0.00 |  |  | —
注：此表“暂估金额”由招标人填写，投标人应将“暂估金额”计入投标总价中。结算时按合同约定结算金额填写。
表—12—3

## 表-12-4 计日工表
计日工表
工程名称：加油罩棚 |  |  |  | 标段：枝江市江汉大道南加油站建设项目 |  | 第 1 页 共 1 页
编号 | 项目名称 | 单位 | 暂定数量 |  | 单价(元) |  | 合价（元）
1 | 人工
1.1
人工小计
2 | 材料
2.1
材料小计
3 | 施工机具使用费
3.1
施工机具使用费小计
4 | 费用
总 计
注：此表项目名称、暂定数量由招标人填写，编制招标控制价时，单价由招标人按有关计价规定确定；投标时，单价由投标人自主报价，按暂定数量计算合价计入投标总价中。结算时，按发承包双方确认的实际数量计算合价。
表—12—4

## 表-12-5 总承包服务费计价表
总承包服务费计价表
工程名称：加油罩棚 |  |  |  | 标段：枝江市江汉大道南加油站建设项目 |  | 第 1 页 共 1 页
序号 | 项目名称 | 项目价值（元） | 服务内容 |  | 计算基础 |  | 费率(%) | 金额（元）
1 | 发包人发包专业工程
1.1
小计
2 | 发包人提供的材料
2.1
小计
| 合 计 | - | - |  |  |  | -
注：此表项目名称、服务内容由招标人填写，编制招标控制价时，费率及金额由招标人按有关计价规定确定；投标时，费率及金额由投标人自主报价，计入投标总价中。
表—12—5

## 表-20 发包人提供材料和工程设备一览表
发包人提供材料和工程设备一览表
工程名称：加油罩棚 |  |  |  |  | 标段：枝江市江汉大道南加油站建设项目 |  | 第 1 页 共 1 页
序号 | 材料(工程设备) 名称、规格、型号 | 单位 | 数量 | 单价(元) |  | 交货方式 |  | 送达地点 | 备注
注：此表由招标人填写，供投标人在投标报价、确定总承包服务费时参考
表-20

## 表-21 承包人提供主要材料和工程设备一览表
承包人提供主要材料和工程设备一览表
(适用于造价信息差额调整法)
工程名称：加油罩棚 | [5 empty] | 标段：枝江市江汉大道南加油站建设项目 |  | 第 1 页 共 1 页
序号 | 名称、规格、型号 | 单位 | 数量 | 风险系数 (%) | 基准单价 （元） |  | 投标单价 （元） |  | 发承包人 确认单价 (元) | 备注
注：1.此表由招标人填写除“投标单价”栏的内容，投标人在投标时自主确定投标单价。 2.招标人应优先采用工程造价管理机构发布的单价，未发布的，通过市场调查确定其基准单价。
表-21

## 表-22 承包人提供材料和工程设备一览表
承包人提供主要材料和工程设备一览表
(适用于价格指数差额调整法)
工程名称：加油罩棚 |  |  |  | 标段：枝江市江汉大道南加油站建设项目 |  | 第 1 页 共 1 页
序号 | 名称、规格、型号 | 变值权重B | 基本价格指数F0 |  | 现行价格指数F1 |  | 备注
| 定值权重A |  | — |  | —
合计 |  |  | — |  | —
注：1.“名称、规格、型号”、“基本价格指数”栏由招标人填写，基本价格指数应首先采用工程造价管理机构发布的价格指数，没有时，可采用发布的价格代替。如人工、机械费也采用本法调整，由招标人在“名称”栏填写。 2.“变值权重”栏由投标人根据该项人工、机械费和材料、工程设备价值在投标报价中所占的比例填写。1减去其比例为定值权重。 3.“现行价格指数”按约定的付款证书相关周期最后一天的前42天的各项价格指数填写，该指数应首先采用工程造价管理机构发布的价格指数，没有时，可采用发布的价格代替。
表-22