## 封-1 招标工程量清单封面
| 辅助用房 |  |  | 工程
招 标 工 程 量 清 单
招 标 人：
(单位盖章)
造价咨询人：
(单位盖章)
年 月 日
封-1

## 扉-1 招标工程量清单扉页
| 辅助用房 |  |  |  | 工程
招 标 工 程 量 清 单
招 标 人： |  |  | 造价咨询人：
|  | （单位盖章） |  | (单位资质专用章)
法定代表人 或其授权人： |  |  | 法定代表人 或其授权人：
|  | (签字或盖章) |  | (签字或盖章)
编 制 人： |  |  | 复 核 人：
|  | (造价人员签字盖专用章) |  | (造价工程师签字盖专用章)
编制时间： |  | 年 月 日 | 复核时间： | 年 月 日
扉-1

## 表-01 总说明
总 说 明
工程名称： 辅助用房 | 第 1 页 共 1 页
表-01

## 表-08 分部分项工程和单价措施项目清单与计价表
分部分项工程和单价措施项目清单与计价表
工程名称：辅助用房 |  |  |  |  | 标段：枝江市江汉大道南加油站建设项目 |  |  | 第 1 页 共 14 页
序号 | 项目编码 | 项目名称 | 项目特征描述 | 计量单位 |  | 工程量 | 金额（元）
[7 empty] | 综合单价 |  | 合价 | 其中
暂估价
| A.1 | 土石方工程
1 | 010101001003 | 平整场地 | 1.土壤类别:自行考虑 2.弃土运距:施工单位自行考虑 | m2 |  | 399.74
2 | 010101003002 | 挖沟槽土方 | 1.土壤类别:自行考虑 2.挖土深度:详设计图 3.弃土运距:施工单位自行考虑 | m3 |  | 87.62
3 | 010101004002 | 挖基坑土方 | 1.土壤类别:自行考虑 2.挖土深度:详设计图 3.弃土运距:施工单位自行考虑 | m3 |  | 196.06
4 | 010103001003 | 回填方 | 1.密实度要求:达到设计要求 2.填方材料品种:达到设计要求 3.填方来源、运距:原土回填 | m3 |  | 232.92
5 | 010103002003 | 余方弃置 | 1、土方外弃： 1、弃土方外运运距自行考虑。 | m3 |  | 50.76
分部小计
| A.4 | 砌筑工程
6 | 010401001003 | 砖基础 | 楼梯砖基础 1、MU20烧结煤矸石空心砖，厚370mm； 2、砂浆强度：M10水泥砂浆；； 3、砂浆拌合料要求：预拌砂浆 | m3 |  | 0.76
7 | 010401005002 | 空心砖墙 | 女儿墙 1、MU10烧结煤矸石空心砖，厚240mm； 2、砂浆强度：WM M7.5预拌砂浆；； 3、砂浆拌合料要求：预拌砂浆 | m3 |  | 8.9
本页小计
注：为计取规费等的使用，可在表中增设其中：“定额人工费”。
表—08
分部分项工程和单价措施项目清单与计价表
工程名称：辅助用房 |  |  |  |  | 标段：枝江市江汉大道南加油站建设项目 |  |  | 第 2 页 共 14 页
序号 | 项目编码 | 项目名称 | 项目特征描述 | 计量单位 |  | 工程量 | 金额（元）
[7 empty] | 综合单价 |  | 合价 | 其中
暂估价
8 | 010402001003 | 砌块墙 | 0.000以上墙体 1、BO6级加气混凝土砌块，厚200mm，砌块强度等级A3.5； 2、砂浆强度：WM M7.5专用砂浆；； 3、砂浆拌合料要求：预拌砂浆 | m3 |  | 80.9
分部小计
| A.5 | 混凝土及钢筋混凝土工程
9 | 010501001004 | 垫层 | 1、混凝土强度等级C20； 2、混凝土拌合要求：预拌混凝土 | m3 |  | 9.47
10 | 010501003002 | 独立基础 | 1、混凝土强度等级C35； 2、混凝土拌合要求：预拌混凝土 | m3 |  | 23.48
11 | 010502001004 | 矩形柱 | 1、混凝土强度等级C35； 2、混凝土拌合要求：预拌混凝土 | m3 |  | 2.42
12 | 010502001005 | 矩形柱 | 1、混凝土强度等级C30； 2、混凝土拌合要求：预拌混凝土 | m3 |  | 13.27
13 | 010502002002 | 构造柱 | 1、混凝土强度等级C25 2、混凝土拌合要求：预拌混凝土 | m3 |  | 6.86
14 | 010503001002 | 基础梁 | 1、混凝土强度等级C35； 2、混凝土拌合要求：预拌混凝土 | m3 |  | 8.15
15 | 010503004003 | 圈梁 | 混凝土翻边 1、混凝土强度等级C25 2、混凝土拌合要求：预拌混凝土 | m3 |  | 0.9
16 | 010503004004 | 圈梁 | 楼梯栏杆支座 1、混凝土强度等级C25 2、混凝土拌合要求：预拌混凝土 | m3 |  | 0.14
本页小计
注：为计取规费等的使用，可在表中增设其中：“定额人工费”。
表—08
分部分项工程和单价措施项目清单与计价表
工程名称：辅助用房 |  |  |  |  | 标段：枝江市江汉大道南加油站建设项目 |  |  | 第 3 页 共 14 页
序号 | 项目编码 | 项目名称 | 项目特征描述 | 计量单位 |  | 工程量 | 金额（元）
[7 empty] | 综合单价 |  | 合价 | 其中
暂估价
17 | 010503005002 | 过梁 | 1、混凝土强度等级C25 2、混凝土拌合要求：预拌混凝土 | m3 |  | 0.88
18 | 010505001003 | 有梁板 | 1、混凝土强度等级C30； 2、混凝土拌合要求：预拌混凝土 | m3 |  | 70.89
19 | 010506001002 | 直形楼梯 | 1、混凝土强度等级C30； 2、混凝土拌合要求：预拌混凝土 | m2 |  | 23.04
20 | 010507001003 | 散水、坡道 | 水泥抹面坡道 1、20厚1:2水泥砂浆抹面,15宽水泥金刚砂防滑条,中距150,凸出坡面4 2、素水泥浆一道 3、100厚C15混凝土 4、300厚3:7灰土 5、素土夯实 | m2 |  | 91.8
21 | 010507001004 | 散水、坡道 | 水泥砂浆散水 1、20厚1:2.5水泥砂浆压实赶光 2、素水泥浆一道 3、60厚C15混凝土 4、150厚3:7灰土 5、素土夯实,向外坡4% | m2 |  | 34.72
22 | 010515001029 | 现浇构件钢筋（箍筋） | 钢筋规格及型号：HPB300 φ6.5，制作、安装 | t |  | 0.082
23 | 010515001030 | 现浇构件钢筋（箍筋） | 钢筋规格及型号：HRB400E φ6.5，制作、安装 | t |  | 0.158
24 | 010515001031 | 现浇构件钢筋（箍筋） | 钢筋规格及型号：HRB400E φ8，制作、安装 | t |  | 2.414
25 | 010515001032 | 现浇构件钢筋（箍筋） | 钢筋规格及型号：HRB400E φ10，制作、安装 | t |  | 0.578
26 | 010515001033 | 现浇构件钢筋（箍筋） | 钢筋规格及型号：HRB400E φ12，制作、安装 | t |  | 0.024
27 | 010515001034 | 现浇构件钢筋 | 钢筋规格及型号：HRB400E φ8，制作、安装 | t |  | 3.354
28 | 010515001035 | 现浇构件钢筋 | 钢筋规格及型号：HRB400E φ10，制作、安装 | t |  | 1.104
本页小计
注：为计取规费等的使用，可在表中增设其中：“定额人工费”。
表—08
分部分项工程和单价措施项目清单与计价表
工程名称：辅助用房 |  |  |  |  | 标段：枝江市江汉大道南加油站建设项目 |  |  | 第 4 页 共 14 页
序号 | 项目编码 | 项目名称 | 项目特征描述 | 计量单位 |  | 工程量 | 金额（元）
[7 empty] | 综合单价 |  | 合价 | 其中
暂估价
29 | 010515001036 | 现浇构件钢筋 | 钢筋规格及型号：HRB400E φ12，制作、安装 | t |  | 0.689
30 | 010515001037 | 现浇构件钢筋 | 钢筋规格及型号：HRB400E φ14，制作、安装 | t |  | 0.866
31 | 010515001038 | 现浇构件钢筋 | 钢筋规格及型号：HRB400E φ16，制作、安装 | t |  | 2.009
32 | 010515001039 | 现浇构件钢筋 | 钢筋规格及型号：HRB400E φ18，制作、安装 | t |  | 1.575
33 | 010515001040 | 现浇构件钢筋 | 钢筋规格及型号：HRB400E φ20，制作、安装 | t |  | 0.837
34 | 010515001041 | 现浇构件钢筋 | 钢筋规格及型号：HRB400E φ22，制作、安装 | t |  | 1.275
35 | 010515001042 | 现浇构件钢筋 | 钢筋规格及型号：HRB400E φ25，制作、安装 | t |  | 0.36
36 | 010516003013 | 机械连接 | 1.连接方式:直螺纹套筒连接 2.规格:直径≤16mm 3.满足设计及规范要求 | 个 |  | 6
37 | 010516003014 | 机械连接 | 1.连接方式:直螺纹套筒连接 2.规格:直径≤18mm 3.满足设计及规范要求 | 个 |  | 27
38 | 010516003015 | 机械连接 | 1.连接方式:直螺纹套筒连接 2.规格:直径≤20mm 3.满足设计及规范要求 | 个 |  | 21
39 | 010516003016 | 机械连接 | 1.连接方式:直螺纹套筒连接 2.规格:直径≤22mm 3.满足设计及规范要求 | 个 |  | 16
40 | 010516003017 | 机械连接 | 1.钢筋电渣压力焊φ16 2.满足设计及规范要求 | 个 |  | 64
41 | 010516003018 | 机械连接 | 1.钢筋电渣压力焊φ18 2.满足设计及规范要求 | 个 |  | 32
分部小计
| A.6 | 金属结构工程
42 | 010607005002 | 砌块墙钢丝网加固 | 1、不同基体材料交接处填充墙,墙面铺热镀锌电焊网Ф1.2孔距不小于20*20 | m2 |  | 67.74
分部小计
本页小计
注：为计取规费等的使用，可在表中增设其中：“定额人工费”。
表—08
分部分项工程和单价措施项目清单与计价表
工程名称：辅助用房 |  |  |  |  | 标段：枝江市江汉大道南加油站建设项目 |  |  | 第 5 页 共 14 页
序号 | 项目编码 | 项目名称 | 项目特征描述 | 计量单位 |  | 工程量 | 金额（元）
[7 empty] | 综合单价 |  | 合价 | 其中
暂估价
| A.8 | 门窗工程
43 | 010802001004 | 玻璃门 | 1.门代号及洞口尺寸:M1022、M1027、M1527 2.门框或扇外围尺寸:详见图纸 3.门框、扇材质:玻璃门 4.具体做法详施工图 | m2 |  | 26.55
44 | 010802001005 | 金属(塑钢）门 | 门联窗 1.窗代号及洞口尺寸:详见图纸 2.框、扇材质:玻璃门断热铝合金中空钢化玻璃窗 3.玻璃品种、厚度:(8+12A+8+12A+8）窗 4.具体做法详施工图 | m2 |  | 10.53
45 | 010802003002 | 钢质防火门 | 丙级防火门 1.门代号及洞口尺寸:双开丙级防火门 FM丙1022，耐火极限不低于0.5h 2.门框或扇外围尺寸:详见图纸 3.其它:加闭门器，含门锁、拉手、所有五金，具体做法详施工图。 | m2 |  | 4.4
46 | 010803001002 | 金属卷帘(闸）门 | 1、M5030，5000*3000mm、制作安装； 2、卷帘门，成品选购； 3、含五金及配件，含卷帘电机及内、外控制按钮盒 | m2 |  | 30
47 | 010807001002 | 金属（塑钢、断桥）窗 | 1.窗代号及洞口尺寸:详见图纸 2.框、扇材质:断热铝合金中空钢化玻璃窗 3.玻璃品种、厚度:(5+12A+5 +12A+5）窗 4.具体做法详施工图 | m2 |  | 61.74
分部小计
| A.9 | 屋面及防水工程
本页小计
注：为计取规费等的使用，可在表中增设其中：“定额人工费”。
表—08
分部分项工程和单价措施项目清单与计价表
工程名称：辅助用房 |  |  |  |  | 标段：枝江市江汉大道南加油站建设项目 |  |  | 第 6 页 共 14 页
序号 | 项目编码 | 项目名称 | 项目特征描述 | 计量单位 |  | 工程量 | 金额（元）
[7 empty] | 综合单价 |  | 合价 | 其中
暂估价
48 | 010902001002 | 屋面卷材防水 | 细石混凝土保护层屋面 1、3+3厚SBS高分子改性沥青防水卷材,2厚高聚物改性沥青防水涂料 | m2 |  | 168.84
49 | 010902003002 | 细石混凝土保护屋面 | 1、40厚C20细石混凝土随打随抹平(6mx6m分格,缝宽20,密封胶嵌缝,钢筋网在分格处断开) 2、10厚1:4石灰砂浆 3、3+3厚SBS高分子改性沥青防水卷材,2厚高聚物改性沥青防水涂料（另计） 4、30厚细石混凝土找平层 5、120厚挤塑聚苯板(XPS) 6、20厚1:2.5水泥砂浆找平层 7、最薄处30厚1:6水泥憎水型膨胀珍珠岩找坡2% 8、现浇钢筋混凝土屋面板 | m2 |  | 168.84
50 | 010903002002 | 墙面涂膜防水 | 面砖防水内墙面 1、1.5厚聚合物水泥防水涂料(I型),与配电间相邻墙体做2.0厚聚合物水泥防水涂料(I型) | m2 |  | 69.79
51 | 010903003001 | 防水砂浆墙面 | 洗衣操作间、洗衣间、精洗区 1、配套基层处理 2、20厚掺外加剂,掺合料的防水砂浆,分层铺抹压实 3、5厚1:2水泥砂浆抹面压光 | m2 |  | 182.82
52 | 010904001002 | 楼（地）面卷材防水 | 地砖防水地面 1、1.5厚合成高分子防水涂料+3厚SBS高分子改性沥青防水卷材 | m2 |  | 126
53 | 010904001003 | 楼（地）面卷材防水 | 地砖防水楼面 1、1.5厚合成高分子防水涂料+3厚SBS高分子改性沥青防水卷材 | m2 |  | 26
54 | 010904003001 | 楼（地）面砂浆防水(防潮） | 聚合物水泥抹灰砂浆顶棚 1、防水聚合物水泥抹灰砂浆 | m2 |  | 103.75
本页小计
注：为计取规费等的使用，可在表中增设其中：“定额人工费”。
表—08
分部分项工程和单价措施项目清单与计价表
工程名称：辅助用房 |  |  |  |  | 标段：枝江市江汉大道南加油站建设项目 |  |  | 第 7 页 共 14 页
序号 | 项目编码 | 项目名称 | 项目特征描述 | 计量单位 |  | 工程量 | 金额（元）
[7 empty] | 综合单价 |  | 合价 | 其中
暂估价
分部小计
| A.11 | 楼地面装饰工程
55 | 011102003005 | 地砖防水楼面 | 卫生间 1、8-10厚防滑地砖铺实拍平、稀水泥浆擦缝 2、20厚1:3干硬性水泥砂浆 3、素水泥浆一道 4、最薄处40厚C20细石混凝土兼找平,内配双向6@200钢筋网片 5、0.4厚塑料膜浮铺 6、40厚挤塑聚苯板(XPS密度32-38Kg/m3,导热系数0.030W/(m·K)) 7、0.4厚塑料膜浮铺 8、1.5厚合成高分子防水涂料+3厚SBS高分子改性沥青防水卷材（另计） 9、最薄处20厚1:3水泥砂浆找平 10、素水泥浆一道 11、钢筋混凝土楼板 | m2 |  | 26
本页小计
注：为计取规费等的使用，可在表中增设其中：“定额人工费”。
表—08
分部分项工程和单价措施项目清单与计价表
工程名称：辅助用房 |  |  |  |  | 标段：枝江市江汉大道南加油站建设项目 |  |  | 第 8 页 共 14 页
序号 | 项目编码 | 项目名称 | 项目特征描述 | 计量单位 |  | 工程量 | 金额（元）
[7 empty] | 综合单价 |  | 合价 | 其中
暂估价
56 | 011102003006 | 地砖防潮地面 | 其他房间 1、8-10厚防滑地砖铺实拍平、稀水泥浆擦缝 2、20厚1:3干硬性水泥砂浆 3、素水泥浆一道 4、最薄处40厚C20细石混凝土兼找平,内配双向6@200钢筋网片 5、0.4厚塑料膜浮铺 6、40厚挤塑聚苯板(XPS密度32-38Kg/m3,导热系数0.030W/(m·K)) 7、0.4厚塑料膜浮铺 8、最薄处20厚1:3水泥砂浆找平 9、素水泥浆一道 10、60厚C15混凝土垫层 11、150厚3:7灰土,压实系数大于等于0.94 12、素土夯实(压实系数大于等于0.94) | m2 |  | 41.28
57 | 011102003007 | 地砖楼面 | 1、8-10厚防滑地砖铺实拍平、稀水泥浆擦缝 2、30厚1:3干硬性水泥砂浆 3、40厚挤塑聚苯板(B1级) 3、素水泥浆一道 4、钢筋混凝土楼板 | m2 |  | 88.04
58 | 011106002002 | 块料楼梯面层 | 1、8-10厚防滑地砖铺实拍平、稀水泥浆擦缝 2、30厚1:3干硬性水泥砂浆 3、素水泥浆一道 4、钢筋混凝土楼板 | m2 |  | 23.04
本页小计
注：为计取规费等的使用，可在表中增设其中：“定额人工费”。
表—08
分部分项工程和单价措施项目清单与计价表
工程名称：辅助用房 |  |  |  |  | 标段：枝江市江汉大道南加油站建设项目 |  |  | 第 9 页 共 14 页
序号 | 项目编码 | 项目名称 | 项目特征描述 | 计量单位 |  | 工程量 | 金额（元）
[7 empty] | 综合单价 |  | 合价 | 其中
暂估价
59 | 011102003008 | 地砖防水地面 | 洗衣操作间、洗衣间、精洗区 1、8-10厚防滑地砖铺实拍平、稀水泥浆擦缝 2、20厚1:3干硬性水泥砂浆 3、素水泥浆一道 4、最薄处40厚C20细石混凝土兼找平,内配双向6@200钢筋网片 5、0.4厚塑料膜浮铺 6、40厚挤塑聚苯板(XPS密度32-38Kg/m3,导热系数0.030W/(m·K)) 7、0.4厚塑料膜浮铺 8、1.5厚合成高分子防水涂料+3厚SBS高分子改性沥青防水卷材（另计） 9、最薄处20厚1:3水泥砂浆找平 10、素水泥浆一道 11、60厚C15混凝土垫层 12、150厚3:7灰土,压实系数大于等于0.94 13、素土夯实(压实系数大于等于0.94) | m2 |  | 26
60 | 011105003002 | 面砖踢脚 | 1、2厚配套专用界面砂浆批刮 2、7厚1:3水泥砂浆 3、6厚1:2水泥砂浆 4、素水泥浆一道 5、3-4厚1:1水泥砂浆加水重20%建筑胶 6、5-7厚面砖,水泥浆擦缝 | m2 |  | 18.19
分部小计
| A.12 | 墙、柱面装饰与隔断、幕墙工程
本页小计
注：为计取规费等的使用，可在表中增设其中：“定额人工费”。
表—08
分部分项工程和单价措施项目清单与计价表
工程名称：辅助用房 |  |  |  |  | 标段：枝江市江汉大道南加油站建设项目 |  |  | 第 10 页 共 14 页
序号 | 项目编码 | 项目名称 | 项目特征描述 | 计量单位 |  | 工程量 | 金额（元）
[7 empty] | 综合单价 |  | 合价 | 其中
暂估价
61 | 011201001003 | 无机涂料墙面 | 办公室、休息室 1、加气混凝土砌块 2、2厚配套专用界面砂浆批刮 3、7厚1:1:6水泥石灰砂浆 4、6厚1:0.5:2.5水泥石灰砂浆扫毛 5、满刮白色腻子两遍,细砂纸磨光（另计） 6、乳胶漆墙面(一遍底漆,两遍面漆)（另计） | m2 |  | 333.04
62 | 011201001004 | 真石漆外墙面 | 1、加气混凝土砌块 2、2厚配套专用界面砂浆批刮 3、9厚2:1:8水泥石灰砂浆 4、6厚1:2.5水泥砂浆找平 5、60挤塑聚苯板(B1级) 6、5+5厚干粉类聚合物水泥防水砂浆,中间压入耐碱玻纤网格布(单位面积质量≥160g/m2) 7、涂饰底层图料（另计） 8、喷涂主层涂料（另计） 9、涂饰面层涂料两遍（另计） | m2 |  | 408.11
63 | 011204003003 | 面砖防水内墙面 | 卫生间 1、加气混凝土砌块 2、2厚配套专用界面砂浆批刮 3、7厚1;1:6水泥石灰砂浆 4、6厚1:0.5:2.5水泥石灰砂浆 5、1.5厚聚合物水泥防水涂料(I型),与配电间相邻墙体做2.0厚聚合物水泥防水涂料(I型)（另计） 6、素水泥浆一道 7、4-5厚1:1水泥砂浆加配套专用胶粘剂 8、5-7厚面砖,白水泥擦缝 | m2 |  | 69.79
分部小计
| A.13 | 天棚工程
本页小计
注：为计取规费等的使用，可在表中增设其中：“定额人工费”。
表—08
分部分项工程和单价措施项目清单与计价表
工程名称：辅助用房 |  |  |  |  | 标段：枝江市江汉大道南加油站建设项目 |  |  | 第 11 页 共 14 页
序号 | 项目编码 | 项目名称 | 项目特征描述 | 计量单位 |  | 工程量 | 金额（元）
[7 empty] | 综合单价 |  | 合价 | 其中
暂估价
64 | 011301001001 | 聚合物水泥抹灰砂浆顶棚 | 精洗区 1、现浇钢筋混凝土楼板底面清理干净 2、3-5聚合物水泥抹灰砂浆分层抹平 3、防水聚合物水泥抹灰砂浆（另计） 4、表面刷涂料（另计） | m2 |  | 103.75
65 | 011302001004 | 铝扣板吊顶 | 卫生间、洗衣操作间、洗衣间 1、现浇钢筋混凝土楼板 2、φ8钢筋吊杆,中距横向500,纵向小于等于900 3、轻钢主龙骨CB50X20中距200,用吊件直接吊挂在预留钢筋吊杆下 4、U型轻钢次龙骨CB50X20 5、0.8厚米黄色铝合金扣板 6、粘铝压条 | m2 |  | 74.04
分部小计
| A.14 | 油漆、涂料、裱糊工程
66 | 011407001002 | 墙面喷刷涂料 | 无机涂料墙面 1、满刮白色腻子两遍,细砂纸磨光 2、乳胶漆墙面(一遍底漆,两遍面漆) | m2 |  | 333.04
67 | 011407001003 | 墙面喷刷涂料 | 真石漆外墙面 1、涂饰底层图料 2、喷涂主层涂料 3、涂饰面层涂料两遍 | m2 |  | 408.11
68 | 011407002004 | 无机涂料天棚 | 其他房间 1、钢筋混凝土楼板,清理千净 2、两遍白色腻子批平 | m2 |  | 135.94
69 | 011407002005 | 天棚喷刷涂料 | 聚合物水泥抹灰砂浆顶棚 1、表面刷涂料 | m2 |  | 103.75
70 | 011503005002 | 楼梯栏杆 | 1.楼梯栏杆 2.详图集11ZJ401 | m |  | 43
分部小计
措施项目
本页小计
注：为计取规费等的使用，可在表中增设其中：“定额人工费”。
表—08
分部分项工程和单价措施项目清单与计价表
工程名称：辅助用房 |  |  |  |  | 标段：枝江市江汉大道南加油站建设项目 |  |  | 第 12 页 共 14 页
序号 | 项目编码 | 项目名称 | 项目特征描述 | 计量单位 |  | 工程量 | 金额（元）
[7 empty] | 综合单价 |  | 合价 | 其中
暂估价
71 | 011702002003 | 矩形柱 | 矩形柱模板 1.模板类型及支撑方式：施工单位自行考虑； 2.包括模板制作；模板安装、拆除、整理堆放及场内外运输；清理模板粘结物及模内杂物、刷隔离剂等。 | m2 |  | 144.03
72 | 011702003002 | 构造柱 | 构造柱模板 1.模板类型及支撑方式：施工单位自行考虑； 2.包括模板制作；模板安装、拆除、整理堆放及场内外运输；清理模板粘结物及模内杂物、刷隔离剂等。 | m2 |  | 76.71
73 | 011702001005 | 基础 | 独立基础模板 1.模板类型及支撑方式：施工单位自行考虑； 2.包括模板制作；模板安装、拆除、整理堆放及场内外运输；清理模板粘结物及模内杂物、刷隔离剂等。 | m2 |  | 32.69
74 | 011702001006 | 垫层 | 垫层模板 1.模板类型及支撑方式：施工单位自行考虑； 2.包括模板制作；模板安装、拆除、整理堆放及场内外运输；清理模板粘结物及模内杂物、刷隔离剂等。 | m2 |  | 21.5
75 | 011702005002 | 基础梁 | 基础梁模板 1.模板类型及支撑方式：施工单位自行考虑； 2.包括模板制作；模板安装、拆除、整理堆放及场内外运输；清理模板粘结物及模内杂物、刷隔离剂等。 | m2 |  | 65.17
本页小计
注：为计取规费等的使用，可在表中增设其中：“定额人工费”。
表—08
分部分项工程和单价措施项目清单与计价表
工程名称：辅助用房 |  |  |  |  | 标段：枝江市江汉大道南加油站建设项目 |  |  | 第 13 页 共 14 页
序号 | 项目编码 | 项目名称 | 项目特征描述 | 计量单位 |  | 工程量 | 金额（元）
[7 empty] | 综合单价 |  | 合价 | 其中
暂估价
76 | 011702008004 | 圈梁 | 圈梁模板 1.模板类型及支撑方式：施工单位自行考虑； 2.包括模板制作；模板安装、拆除、整理堆放及场内外运输；清理模板粘结物及模内杂物、刷隔离剂等。 | m2 |  | 11.28
77 | 011702009002 | 过梁 | 过梁模板 1.模板类型及支撑方式：施工单位自行考虑； 2.包括模板制作；模板安装、拆除、整理堆放及场内外运输；清理模板粘结物及模内杂物、刷隔离剂等。 | m2 |  | 13.97
78 | 011702014003 | 有梁板 | 有梁板模板 1.模板类型及支撑方式：施工单位自行考虑； 2.包括模板制作；模板安装、拆除、整理堆放及场内外运输；清理模板粘结物及模内杂物、刷隔离剂等。 | m2 |  | 629.87
79 | 011702024002 | 楼梯 | 直行楼梯模板 1.模板类型及支撑方式：施工单位自行考虑； 2.包括模板制作；模板安装、拆除、整理堆放及场内外运输；清理模板粘结物及模内杂物、刷隔离剂等。 | m2 |  | 23.04
80 | 011702029003 | 散水 | 散水模板 1.模板类型及支撑方式：施工单位自行考虑； 2.包括模板制作；模板安装、拆除、整理堆放及场内外运输；清理模板粘结物及模内杂物、刷隔离剂等。 | m2 |  | 4.66
本页小计
注：为计取规费等的使用，可在表中增设其中：“定额人工费”。
表—08
分部分项工程和单价措施项目清单与计价表
工程名称：辅助用房 |  |  |  |  | 标段：枝江市江汉大道南加油站建设项目 |  |  | 第 14 页 共 14 页
序号 | 项目编码 | 项目名称 | 项目特征描述 | 计量单位 |  | 工程量 | 金额（元）
[7 empty] | 综合单价 |  | 合价 | 其中
暂估价
81 | 011702029004 | 坡道 | 坡道模板 1.模板类型及支撑方式：施工单位自行考虑； 2.包括模板制作；模板安装、拆除、整理堆放及场内外运输；清理模板粘结物及模内杂物、刷隔离剂等。 | m2 |  | 91.8
82 | 011701001003 | 综合脚手架 | 1.建筑结构形式：综合考虑； 2.檐口高度：7.2m； 3.包括场内、场外材料搬运；搭、拆脚手架、斜道、上料平台；安全网的铺设；选择附墙点与主体连接；测试电动装置、安全锁等；拆除脚手架后材料的堆放； | m2 |  | 399.74
83 | 011703001003 | 垂直运输 | 1.建筑物建筑类型及结构形式：综合考虑； 2.建筑物檐口高度、层数：7.2m 一层； 3.包括垂直运输机械的固定装置、基础制作、安装；行走式垂直运输机械轨道的铺设、拆除、摊销； | m2 |  | 399.74
84 | 011705001003 | 大型机械设备进出场及安拆 | 大型机械设备进出场及安拆，根据施工组织设计自行考虑 | 台·次 |  | 1
85 | 011707007002 | 已完工程及设备保护 | 本项目所有石材、地砖、木质楼地面及墙面、铝合金门窗等所有需成品保护项目，投标单位根据施工图及施工组织设计自行考虑 | 项 |  | 1
分部小计
本页小计
合 计
注：为计取规费等的使用，可在表中增设其中：“定额人工费”。
表—08

## 表-12 其他项目清单与计价汇总表
其他项目清单与计价汇总表
工程名称：辅助用房 |  |  | 标段：枝江市江汉大道南加油站建设项目 |  | 第 1 页 共 1 页
序号 | 项目名称 | 金额（元） |  | 结算金额（元） |  | 备注
1 | 暂列金额 | 0.00 |  |  |  | 明细详见表-12-1
2 | 暂估价 | 0.00
2.1 | 材料暂估价 | — |  |  |  | 明细详见表-12-2
2.2 | 专业工程暂估价 | 0.00 |  |  |  | 明细详见表-12-3
3 | 计日工 |  |  |  |  | 明细详见表-12-4
4 | 总承包服务费 |  |  |  |  | 明细详见表-12-5
5 | 索赔与现场签证费 | 0.00
6 | 增值税 | 0.00
合 计 | [5 empty] | —
注：材料（工程设备）暂估单价进入清单项目综合单价，此处不汇总。
表—12

## 表-12-1 暂列金额表
暂列金额明细表
工程名称：辅助用房 |  |  | 标段：枝江市江汉大道南加油站建设项目 |  | 第 1 页 共 1 页
序号 | 项目名称 | 计量单位 |  | 暂定金额（元） |  | 备注
1
合 计 |  |  |  | 0.00 |  | —
注：此表由招标人填写，如不能详列，也可只列暂列金额总额，投标人应将上述暂列金额计入投标总价中。
表—12—1

## 表-12-2 材料(工程设备)暂估价及调整表
材料（工程设备）暂估单价及调整表
工程名称：辅助用房 | [5 empty] | 标段：枝江市江汉大道南加油站建设项目 |  |  |  | 第 1 页 共 1 页
序号 | 材料(工程设备) 名称、规格、型号 | 计量单位 | 数量 |  | 暂估（元） |  |  | 确认(元) |  |  | 差额±(元) |  | 备注
|  |  | 暂估 | 确认 | 单价 |  | 合价 | 单价 | 合价 |  | 单价 | 合价
合 计
注：1.此表由招标人填写“暂估单价”，并在备注栏说明暂估价的材料、工程设备拟用在那些清单项目上，投标人应将上述材料、工程设备暂估单价计入工程量清单综合单价报价中
表—12—2

## 表-12-3 专业工程暂估价及结算价表
专业工程暂估价及结算价表
工程名称：辅助用房 |  |  | 标段：枝江市江汉大道南加油站建设项目 |  | 第 1 页 共 1 页
序号 | 工程名称 | 工程内容 | 暂估金额 （元） | 结算金额 (元) | 差额 ±(元) | 备注
合 计 |  |  | 0.00 |  |  | —
注：此表“暂估金额”由招标人填写，投标人应将“暂估金额”计入投标总价中。结算时按合同约定结算金额填写。
表—12—3

## 表-12-4 计日工表
计日工表
工程名称：辅助用房 |  |  |  | 标段：枝江市江汉大道南加油站建设项目 |  | 第 1 页 共 1 页
编号 | 项目名称 | 单位 | 暂定数量 |  | 单价(元) |  | 合价（元）
1 | 人工
1.1
人工小计
2 | 材料
2.1
材料小计
3 | 施工机具使用费
3.1
施工机具使用费小计
4 | 费用
总 计
注：此表项目名称、暂定数量由招标人填写，编制招标控制价时，单价由招标人按有关计价规定确定；投标时，单价由投标人自主报价，按暂定数量计算合价计入投标总价中。结算时，按发承包双方确认的实际数量计算合价。
表—12—4

## 表-12-5 总承包服务费计价表
总承包服务费计价表
工程名称：辅助用房 |  |  |  | 标段：枝江市江汉大道南加油站建设项目 |  | 第 1 页 共 1 页
序号 | 项目名称 | 项目价值（元） | 服务内容 |  | 计算基础 |  | 费率(%) | 金额（元）
1 | 发包人发包专业工程
1.1
小计
2 | 发包人提供的材料
2.1
小计
| 合 计 | - | - |  |  |  | -
注：此表项目名称、服务内容由招标人填写，编制招标控制价时，费率及金额由招标人按有关计价规定确定；投标时，费率及金额由投标人自主报价，计入投标总价中。
表—12—5

## 表-20 发包人提供材料和工程设备一览表
发包人提供材料和工程设备一览表
工程名称：辅助用房 |  |  |  |  | 标段：枝江市江汉大道南加油站建设项目 |  | 第 1 页 共 1 页
序号 | 材料(工程设备) 名称、规格、型号 | 单位 | 数量 | 单价(元) |  | 交货方式 |  | 送达地点 | 备注
注：此表由招标人填写，供投标人在投标报价、确定总承包服务费时参考
表-20

## 表-21 承包人提供主要材料和工程设备一览表
承包人提供主要材料和工程设备一览表
(适用于造价信息差额调整法)
工程名称：辅助用房 | [5 empty] | 标段：枝江市江汉大道南加油站建设项目 |  | 第 1 页 共 1 页
序号 | 名称、规格、型号 | 单位 | 数量 | 风险系数 (%) | 基准单价 （元） |  | 投标单价 （元） |  | 发承包人 确认单价 (元) | 备注
注：1.此表由招标人填写除“投标单价”栏的内容，投标人在投标时自主确定投标单价。 2.招标人应优先采用工程造价管理机构发布的单价，未发布的，通过市场调查确定其基准单价。
表-21

## 表-22 承包人提供材料和工程设备一览表
承包人提供主要材料和工程设备一览表
(适用于价格指数差额调整法)
工程名称：辅助用房 |  |  |  | 标段：枝江市江汉大道南加油站建设项目 |  | 第 1 页 共 1 页
序号 | 名称、规格、型号 | 变值权重B | 基本价格指数F0 |  | 现行价格指数F1 |  | 备注
| 定值权重A |  | — |  | —
合计 |  |  | — |  | —
注：1.“名称、规格、型号”、“基本价格指数”栏由招标人填写，基本价格指数应首先采用工程造价管理机构发布的价格指数，没有时，可采用发布的价格代替。如人工、机械费也采用本法调整，由招标人在“名称”栏填写。 2.“变值权重”栏由投标人根据该项人工、机械费和材料、工程设备价值在投标报价中所占的比例填写。1减去其比例为定值权重。 3.“现行价格指数”按约定的付款证书相关周期最后一天的前42天的各项价格指数填写，该指数应首先采用工程造价管理机构发布的价格指数，没有时，可采用发布的价格代替。
表-22